## EPRTwinkie-BOM
Designator | Quantity | Name | Value | Manufacturer 1 | Manufacturer Part Number 1 | Supplier 1 | Supplier Part Number 1
BOOT | 1 | 434331013822 |  | Wurth Electronics | 434331013822 | Mouser | 710-434331013822
C1, C6 | 2 | 1005 | 1u | TDK | C1005X5R1C105K050BC
C2, C3, C8 | 3 | 1005 | 100n | TDK | C1005X7R1E104K050BB | Newark | 79Y4222
C4, C7 | 2 | 1608 | 4u7 | TDK | C1005X5R1A475K050BC | Newark | 27AC3397
C5 | 1 | 1005 | 10n | Yageo | CC0402KRX7R7BB103 | Newark | 68R4639
D1 | 1 | UHD111A |  | Wolfspeed | UHD111A-FKA-C3K23E1L3VG5ZB3Z3 | Mouser | 941-UHD1AA3K3E3V53Z3
FB1, FB2 | 2 | 1608 | 600R | Murata | BLM18KG601SN1D | Newark | 55R1514
J1, J2 | 2 | USB4070-30-C_REVC5 |  | Global Connector Technology | USB4070-30-C | Newark | 64AH9090
P1 | 1 | USB4151-GF-C_REVA |  | Global Connector Technology | USB4151-GF-C | Newark | 86AH2023
Q1, Q2, Q3 | 3 | PMDXB600UNE |  | Nexperia | PMDXB600UNEZ | Arrow Electronics | PMDXB600UNEZ
R1, R9 | 2 | 1005 | 200R | Panasonic | ERJ-2RKF2000X | Newark | 12AC0972
R2, R10 | 2 | 1005 | 390k | Panasonic | ERJ-2RKF3903X | Newark | 53W8365
R3, R11 | 2 | 1005 | 1k | Panasonic | ERJ-2RKF1001X | Newark | 90W2948
R4, R12, R22, R23 | 4 | 1005 | 5k1 | Panasonic | ERJ-2RKF5101X | Newark | 53W4395
R5, R13 | 2 | 1005 | 4k7 | Panasonic | ERJ-2RKF4701X | Newark | 85Y8344
R6, R14 | 2 | 1005 | 12k | Panasonic | ERJ-2RKF1202X | Newark | 11AC3062
R7, R15 | 2 | 1005 | 36k | Panasonic | ERJ-2RKF3602X | Newark | 53W4343
R8, R16 | 2 | 1005 | 100R | Panasonic | ERJ-2RKF1000X | Newark | 85Y8050
R17, R18 | 2 | 1005 | 2k2 | Panasonic | ERJ-2RKF2201X | Newark | 90W3005
R19 | 1 | 1005 | 820R | Panasonic | ERJ-2RKF8200X | Newark | 44AC2418
R20 | 1 | 1005 | 620R | Panasonic | ERJ-2RKF6200X | Newark | 53W4433
R21 | 1 | 1005 | 560R | Panasonic | ERJ-2RKF5600X | Newark | 64R5292
R24, R25 | 2 | 3216 | 30m | Yageo | PE1206FRE470R03L | Digi-Key | 13-PE1206FRE470R03LCT-ND
R26 | 1 | 1005 | 0R | Panasonic | ERJ-2GE0R00X | Newark | 63W0591
R27 | 1 | 1005 | 100k | Panasonic | ERJ-2RKF1003X | Newark | 25AC9011
R28 | 1 | 1005 | NM
U1 | 1 | NCP167BFCT330T2G |  | ON Semiconductor | NCP167BFCT330T2G | Arrow Electronics | NCP167BFCT330T2G
U2 | 1 | STM32F072CBU6 |  | STMicroelectronics | STM32F072CBU6 | Farnell | 2432095
U3 | 1 | AD8606ACBZ-REEL7 |  | Analog Devices | AD8606ACBZ-REEL7 | Arrow Electronics | AD8606ACBZ-REEL7
U4, U5 | 2 | INA237AIDGSR |  | Texas Instruments | INA237AIDGSR | Mouser | 595-INA237AIDGSR